## Mottryck avgassystem
Beräkning av mottryck i avgassystem för BetaSet 12 |  |  |  | Beräkning av mottryck i avgassystem för CAT D343
L | 15 | m | Längd på raka rör | L | 12 | m | Längd på raka rör
D | 50 | mm | innerdiameter | D | 165 | mm | innerdiameter
n1 | 0 | st | Antal böjar 90 grader | n1 | 1 | st | Antal böjar 90 grader
n2 | 2 | st | Antal böjar 45 grader | n2 | 2 | st | Antal böjar 45 grader
n3 | 4 | st | Antal långböjar 90 grader | n3 | 1 | st | Antal långböjar 90 grader
Le | 20.5 | m | Ekvivalent längd med böjar | Le | 25.695 | m | Ekvivalent längd med böjar
Ps | 1 | kPa | Tryckfall över ljuddämpare | Ps | 1 | kPa | Tryckfall över ljuddämpare
Te | 510 | °C | Avgastemperatur | Te | 510 | °C | Avgastemperatur
Pd | 15 | Hp | Dieselmotorns effekt | Pd | 365 | Hp | Dieselmotorns effekt
Qe | 3.7566 | m3/min | Gasflöde | Qe | 91.4099 | m3/min | Gasflöde
S | 0.44953 | kg/m^3 | Avgasernas densitet | S | 0.44953 | kg/m^3 | Avgasernas densitet
P | 2.4981 | kPa | Totalt mottryck | P | 3.841 | kPa | Totalt mottryck
P | 18.7374 | mmHg | Totalt mottryck | P | 28.81 | mmHg | Totalt mottryck